## Sheet1
合肥共达职业技术学院 2025年多媒体教室改造项目招标参数清单
货物名称 | 参数 | 数量 | 单位 | 单价 | 总价 | 品牌与型号 | 质保期 | 推荐品牌
投影仪 （一） | 1.投影系统: 0.65"1080p 2.分辨率(1920x1080) | 34 | 台 |  |  |  | 二年起 | 爱普生 优派 松下（华录） 索尼 科视
3.亮度: 5000流明 4.对比度: 3000000:1
5.光源类型: 激光
6.光源寿命 (标准/ECO): 20000/30000小时
7.Offset: 154%+/-10%
8.投射比: 1.2~2.04
9.光学变焦: 1.6x
10.梯形校正: +/- 30°(H/V)
11.数码缩放: 0.8x-2.0x
12.镜头位移（垂直）: 0, -21%
13.镜头位移（水平）: 无
14.风扇噪音(标准/节能): 31/25dB
15.扬声器: 15Wx2
16.输入接口
HDMI2.0(HDCP2.2): 1 HDMI1.4(HDCP1.4): 1
17.输出接口
音频（3.5mm）: 1
USB A 供电5V/1.5A: 1
18.控制接口：RS232: 1；RJ45: 1；USB A（Service）: 与供电共享
投影仪 （二） | 1.3LCD显示技术；液晶板尺寸0.64英寸 2.亮度：6000流明 | 1 | 台 |  |  |  | 二年起 | 爱普生 优派 松下（华录） 索尼 科视
3.标准分辨率：1920*1200（WUXGA）
4.投射比1.2~2.0:1；投影画面尺寸：30-300寸
5.画面宽高比：16:10（兼容4:3/16:9）
6.照度均匀性≥85%
7.镜头位移范围：V: +/-30% ,H: +/-30%
8.采用激光光源，光源更换周期最长可达30000小时（节能模式）
9.整机功率≤290W，最小待机功率≤0.5W；内置扬声器≥16W
10.光源具有超过20000小时长寿命，节能模式下，光源使用寿命可达30000小时；更高能效，更宽广的色域范围，节能环保
11.具备WUXGA1920*1200标准分辨率，兼容4K信号输入
12.支持多种投影画面宽高比，标准宽高比为16:10，兼容16:9、4:3
13.产品噪音低，节能模式下，产品噪音≤28dB
14.支持360度投影，可适用于多种复杂安装环境
15.对比度≥5000000：1 16.光学变焦: 1.7x
投影仪 综合布线 | 1.电源线20米，HDMI20米，分屏器 | 35 | 套 |  |  |  | 二年
2.8位5孔插排5米
3.投影仪位置调整安装
4.PVC线槽、不锈钢槽等辅材
5.人工费
功放、 音箱、布线 | 1.功放: | 24 | 套 |  |  |  | 二年
额定功率8Ω立体声: 280W*2
额定功率4Ω立体声: 600W*2
频率响应 20Hz-20KHz 信 噪 比 ＞93dB 灵 敏 度 音乐0.40V/话筒7mv
总谐波失真 ＜0.05% 输入阻抗 22KΩ 消耗功率 1200W
输入灵敏度麦克风：9mV 输入灵敏度音乐：9mV 麦克风输入阻抗：200Ω
交流保险 8A
2.音箱:（2个、6寸）
系统类型 5单元3分频
额定功率 250W
最大功率 500W
标称阻抗 8 OHMS
标称灵敏度（1W@1m） 99dB
最大声压级（Pmax@1m）118dB
频率带宽 46Hz-20KHz±3dB
指向性角度 90°H×70°V
单元配置 低音 1x10″-双140磁51芯
高音 4x3″-双60磁18.5芯
3.布线：辅材+人工费
幕布 | 1.玻珠 | 21 | 个 |  |  |  | 一年
2.电动120寸（4：3）
3.固定方式:吊架
4.辅材和安装
电脑 | 1.cpu:i5-12400 | 5 | 套 |  |  |  | 三年
2.主板:华硕B660M
3.内存:金士顿16G DDR4
4.硬盘:512g固态硬盘
5.散热:双铜管散热
6.显卡:GTX705（HDMI和VAG同时支持）
7.显示器21.5寸
8.电源:额定450W
9.键鼠套装
讲台机柜 | 1.尺寸：1100*780*1000 | 5 | 个 |  |  |  | 二年
2.材质:铁质；带锁
3.屏幕可翻转、键盘鼠标可收起
话筒 | 底座材质：金属底座、咪杆可拆卸分体 | 5 | 个 |  |  |  | 一年
换能方式 Capsule Type：电容式
频率响应 Frequency Response：40Hz-16KHz
指向性 Polar Pattern：心型指向
输出阻抗 Output Impedance：75Ω
灵敏度 Sensitivity：-40dB±2dB
供电电压 Power supply：48V幻象电源或二节5V电池
配置 Cable：5米双芯线、卡龙母+卡龙公
一体机移机 | 1.一体机黑板:由综合楼2楼3楼移至南楼4楼安装 | 5 | 套 |  |  |  | 无
2.黑板:由南楼4楼移至综合楼2楼3楼安装
3.一体机可移动支架（可支持65寸、30KG以上）
4.一体机安装（耗材+人工费等）
总价： | 元
要求：1.质保期一至三年，免费维保。 2.质保期内有故障2小时内到校解决故障。 3.质保期内每个学期开学前到校免费清尘、全面检查设备。 4.有5%质保金一年后支付。