## Sheet1
合肥共达职业技术学院2025年暑期维修改造工程 综合楼厕所改造工程方案及报价清单
项目编码 | 项目名称 | 项目（子项）特征描述及施工说明 | 计量单位 | 工程量 | 综合单价（元） | 综合单价（元） | 合价（元） | 做法要求、验收标准
一 | 综合楼厕所
1 | 拆安装塑料门帘 | 男、女厕所门塑料门帘先拆除，完工后再安装（含辅材） | 樘 | 10 |  |  |  | 拆除自行保管，安装后完好，
2 | 拆除外运 | 洗手台、洗手盆、蹲位隔断、蹲便器、小便池、75PVR给水管、PVC吊顶，直冲阀、按压阀拆除外运处理 | 间 | 10 |  |  |  | 做好安全和防护，砸坏地面及设施无偿恢复或按价赔偿。
3 | 墙砖、地砖铲除外运 | 洗漱间、厕所地砖、墙砖铲除至粉刷层，（含蹲位地台地砖）清理外运处理 | m2 | 980 |  |  |  | 做好安全和防护，砸坏地面及设施无偿恢复或按价赔偿。
4 | 防水（JS) | 墙砖、地砖铲除区域水泥砂浆找平做防水两遍(JS)，排污管口处加铺丙纶布，墙面刷防水1.5米H,试水24H，含铲除后地面、墙面局部水泥砂浆抹平。 | m2 | 620 |  |  |  | 墙、地面清理干净，局部水泥砂浆抹平后做防水，试水24H后无渗漏方可进行下一道施工工序。
5 | 直冲阀、蹲便器 | 手按延时自闭式直冲阀，不锈钢冲洗管，成品蹲便器450*600定制、安装 | 套 | 50 |  |  |  | 蹲便器为后置排污口、防臭，整体安装垂直、平整、牢固、不漏水，
6 | 墙砖 | 1:2.5水泥砂浆镶贴墙砖600*300 | m2 | 675 |  |  |  | 2.7米高，平整牢固、美观，整体无色差、破损，空鼓。颜色待甲方认可，
7 | 地砖 | 1:2.5水泥砂浆铺贴600*600防滑地砖 | m2 | 250 |  |  |  | 平整牢固、美观，整体无色差、破损，空鼓。颜色待甲方认可。
8 | 不锈钢小便槽 | 不锈钢感应小便池定制、安装（软管三角阀及辅材，参照图书馆厕所的规格） | 套 | 5 |  |  |  | 安装平稳牢固，感应灵敏，排水畅通，
9 | 水管更换 | 男厕所南边75PVR主上水管拆除、更换，（含5个三通，5个闸阀） | m | 20 |  |  |  | 垂直贴墙，每层2个水管卡国定，无渗漏，
10 | 排污管 | 损坏、堵塞的100、75、50PVC排污管（含弯头）更换、疏通 | 项 | 1 |  |  |  | 吊顶拆除后排查，应换尽换，确保畅通无渗漏。
11 | 新增洗手池 | 男女卫生间新增双盆花岗岩洗手池（含水龙头，三角阀、软管，陶瓷面盆、下水管等） | 套 | 10 |  |  |  | 牢固、美观、排水畅通、无渗漏，
12 | 拖把池 | 42*39*51拖把池，含水龙头、下水管、安装人工辅材， | 套 | 10 |  |  |  | 牢固、美观、排水畅通、无渗漏，
13 | 蹲位隔断 | 90*115*195颗粒板蹲位隔断（颜色与原来一致） | 位 | 50 |  |  |  | 牢固、美观，辅件齐全，
14 | 灯、开关 | 安装厕所LED面包灯及声控开关 | 套 | 20 |  |  |  | 品牌厂家、合格证，亮度满足需要，声控灵敏。
15 | 乳胶漆 | 墙面、顶棚批两遍腻子、打磨、刷乳胶漆， | m2 | 670 |  |  |  | 平整光滑、洁白、无污渍
17 | 挡板 | 男厕所不锈钢小便池南端安装密度板挡板 | 个 | 5 |  |  |  | 安装块固定在墙面，地面用结构胶粘接。
18 | 地漏 | 新增防臭地漏20套，含地漏排水管疏通 | 个 | 20 |  |  |  | 原破损地漏拆除，安装牢固，排水通畅，
19 | 玻璃镜 | 120*80防爆玻璃镜定制安装 | 面 | 10 |  |  |  | 安装牢固、水平，
二 | 食堂三楼厕所
1 | 地砖铲除外运 | 洗漱间、厕所地砖铲除，（含蹲位地台地砖）清理外运处理，蹲便器不动 | m2 | 45 |  |  |  | 做好安全和防护，砸坏地面及设施无偿恢复或按价赔偿。
2 | 防水（JS) | 地砖铲除区域水泥砂浆找平做防水两遍(JS)，排污管口处加铺丙纶布，试水24H，含铲除后地面水泥砂浆抹平。 | m2 | 45 |  |  |  | 地面清理干净，局部水泥砂浆抹平后做防水，试水24H后无渗漏方可进行下一道施工工序。
3 | 地砖 | 1:2.5水泥砂浆铺贴600*600防滑地砖 | m2 | 45 |  |  |  | 平整牢固、美观，整体无色差、破损，空鼓，颜色待甲方认可。
4 | 地漏 | 新增防臭地漏4套，含地漏排水管疏通 | 个 | 4 |  |  |  | 原破损地漏拆除，安装牢固，排水通畅，
20
21 | 包工包料包安全，实际工程量据实结算，含增值税普票